## Question1
Density model parameters
Component | Partial molar volume /m3 mol-1 | Thermal expansion /m3 mol-1 K-1 | Compressibility /m3 mol-1 GPa-1 |  | Reference temperature /K | Reference pressure /Gpa
SiO2 | 2.686e-05 | 0 | -1.89e-06 |  | 1673 | 0.0001
TiO2 | 2.316e-05 | 7.24e-09 | -2.31e-06
Al2O3 | 3.742e-05 | 0 | -2.31e-06
Fe2O3 | 4.213e-05 | 9.09e-09 | -2.53e-06
FeO | 1.365e-05 | 2.92e-09 | -4.5e-07
MgO | 1.169e-05 | 3.27e-09 | 2.7e-07
CaO | 1.653e-05 | 3.74e-09 | 3.4e-07
Na2O | 2.888e-05 | 7.68e-09 | 2.4e-06
K2O | 4.507e-05 | 1.208e-08 | -6.75e-06
Li2O | 1.685e-05 | 5.25e-09 | -1.02e-06
H2O | 2.627e-05 | 9.46e-09 | -3.15e-06
CO2 | 3.3e-05 | 0 | 0
1a) Calculation of Unzen1 melt density
Component | Xi /mol% | Sum in square bracket /m3 | Product /m3 mol% | Molar mass /g mol-1 | Component mass /g
SiO2 | 67.43 | 2.308e-05 | 0.0015563 | 60 | 4045.8
TiO2 | 0.16 | 1.4016e-05 | 2.2426e-06 | 80 | 12.8
Al2O3 | 6.86 | 3.28e-05 | 0.00022501 | 102 | 699.72
Fe2O3 | 0.1 | 3.139e-05 | 3.139e-06 | 144 | 14.4
FeO | 0.54 | 1.0925e-05 | 5.8998e-06 | 72 | 38.88
MgO | 0.34 | 1.0187e-05 | 3.4635e-06 | 140 | 47.6
CaO | 2.29 | 1.4873e-05 | 3.4059e-05 | 56 | 128.24
Na2O | 2.29 | 2.8881e-05 | 6.6137e-05 | 62 | 141.98
K2O | 2.86 | 2.4022e-05 | 6.8704e-05 | 94 | 268.84
Li2O | 0 | 1.153e-05 | 0 | 30 | 0
H2O | 16.57 | 1.4059e-05 | 0.00023296 | 18 | 298.26
CO2 | 0 | 3.3e-05 | 0 | 44 | 0
|  | Sum | 0.0021979 | Sum | 5696.52
Temperature /°C | 775
Temperature /K | 1048.15
Pressure /Gpa | 2 |  | Density /g m-3 | 2591784.8028
|  |  | Density /kg m-3 | 2591.7848
1b) Calculation of Unzen2 melt density
Component | Xi /mol% | Sum in square bracket /m3 | Product /m3 mol% | Molar mass /g mol-1 | Component mass /g
SiO2 | 53.5 | 2.308e-05 | 0.0012348 | 60 | 3210
TiO2 | 1.23 | 1.6217e-05 | 1.9947e-05 | 80 | 98.4
Al2O3 | 10.49 | 3.28e-05 | 0.00034407 | 102 | 1069.98
Fe2O3 | 0.1 | 3.4154e-05 | 3.4154e-06 | 144 | 14.4
FeO | 0.54 | 1.1813e-05 | 6.3791e-06 | 72 | 38.88
MgO | 6.79 | 1.1181e-05 | 7.5918e-05 | 140 | 950.6
CaO | 2.2 | 1.601e-05 | 3.5222e-05 | 56 | 123.2
Na2O | 2.29 | 3.1216e-05 | 7.1484e-05 | 62 | 141.98
K2O | 2.86 | 2.7695e-05 | 7.9207e-05 | 94 | 268.84
Li2O | 0 | 1.3126e-05 | 0 | 30 | 0
H2O | 20 | 1.6935e-05 | 0.0003387 | 18 | 360
CO2 | 0 | 3.3e-05 | 0 | 44 | 0
|  | Sum | 0.0022091 | Sum | 6276.28
Temperature /°C | 1079
Temperature /K | 1352.15
Pressure /Gpa | 2 |  | Density /g m-3 | 2841053.5186
|  |  | Density /kg m-3 | 2841.0535
1c) Calculation of Unzen1 magma density
Phase | Volume fraction | Density /kg m-3 | Product /kg m-3
Orthopyroxene | 0.07 | 3520 | 246.4
Clinopyroxene | 0.02 | 3350 | 67
Feldspar | 0.3 | 2620 | 786
Melt | 0.61 | 2591.7848 | 1580.9887
|  | Magma density /kg m-3 | 2680.3887

## Question 2
Viscosity model parameters
A | -4.55
b1 | 159.6 | c1 | 2.75
b2 | -173.3 | c2 | 15.7
b3 | 72.1 | c3 | 8.3
b4 | 75.7 | c4 | 10.2
b5 | -39.9 | c5 | -12.3
b6 | -84.1 | c6 | -99.1
b7 | 141.5
b11 | -2.43 | c11 | 0.3
b12 | -0.91
b13 | 17.6
2a) Calculation of the Unzen2 magma viscosity
|  |  |  | biMi |  |  | ciNi
Component | Xi /mol% | M1 | 54.73 | 8734.908 | N1 | 53.5 | 147.125
SiO2 | 53.5 | M2 | 10.49 | -1817.917 | N2 | 11.72 | 184.004
TiO2 | 1.23 | M3 | 1.76 | 126.896 | N3 | 8.48 | 70.384
Al2O3 | 10.49 | M4 | 6.79 | 514.003 | N4 | 2.2 | 22.44
Fe | 1.54 | M5 | 2.2 | -87.78 | N5 | 5.15 | -63.345
MnO | 0.15 | M6 | 22.29 | -1874.589 | N6 | 3.0445 | -301.7122
P2O5 | 0.07 | M7 | 23.0445 | 3260.7999 |  | Sum | 58.8958
MgO | 6.79 |  | Sum | 8856.3209
CaO | 2.2
Na2O | 2.29 | M11 | 464.1104 | -1127.7883 | C11 | 530.665 | 159.1995
H2O | 20 | M12 | 1642.0435 | -1494.2596
F2O | 0 | M13 | 54.0235 | 950.8136
K2O | 2.86 |  | Sum | -1671.2343
Temperature /K | 1352.15 |  | B | 7185.0867 |  | C | 218.0953 | Viscosity /Pa s | 61.059
2b) Calculation of the Unzen1 magma viscosity
|  |  |  | biMi |  |  | ciNi
Component | Xi /mol% | M1 | 67.59 | 10787.364 | N1 | 67.43 | 185.4325
SiO2 | 67.43 | M2 | 6.86 | -1188.838 | N2 | 7.02 | 110.214
TiO2 | 0.16 | M3 | 0.47 | 33.887 | N3 | 0.74 | 6.142
Al2O3 | 6.86 | M4 | 0.34 | 25.738 | N4 | 2.29 | 23.358
Fe | 0.25 | M5 | 2.29 | -91.371 | N5 | 5.15 | -63.345
MnO | 0.15 | M6 | 18.86 | -1586.126 | N6 | 2.8662 | -284.0397
P2O5 | 0.07 | M7 | 19.4362 | 2750.2213 |  | Sum | -22.2382
MgO | 0.34 |  | Sum | 10730.8753
CaO | 2.29
Na2O | 2.29 | M11 | 50.0166 | -121.5403 | C11 | 213.2904 | 63.9871
H2O | 16.57 | M12 | 1618.5744 | -1472.9027
F2O | 0 | M13 | 35.329 | 621.7904
K2O | 2.86 |  | Sum | -972.6526
Temperature /K | 1048.95 |  | B | 9758.2227 |  | C | 41.7489 | Viscosity /Pa s | 137548.2762
2c) Calculation of the viscosity of the Unzen 2 magma
Phase | Volume fraction
Orthopyroxene | 0.07
Clinopyroxene | 0.02
Feldspar | 0.3
Total | 0.39 | Viscosity /Pa s | 5501931.0491
2d) Calculation of the yield stress
Yield stress /Pa | 262.2